## BOM_FC_FC_2026-02-10
No. | Quantity | Comment | Designator | Footprint | Value | Manufacturer Part | Manufacturer | Supplier Part | Supplier
1 | 4 | Test-Point | +5V,GND,U3_RX,U3_TX | Test-Point-0.5mm
2 | 2 | TS-1088-AR02016 | BOOT1,RESET1 | SW-SMD_L3.9-W3.0-P4.45 |  | TS-1088-AR02016 | XUNPU(讯普) | C720477 | LCSC
3 | 5 | Device_C | C7,C8,C9,C12,C31 | C0603 | 10uF
4 | 5 | Device_C | C10,C11,C13,C17,C18 | C0603 | 22uF
5 | 13 | Device_C | C14,C15,C19,C20,C21,C22,C23,C24,C25,C26,C27,C37,C38 | C0603 | 100nF
6 | 2 | Device_C | C16,C32 | C0603 | 2.2uF
7 | 3 | Device_C | C28,C29,C30 | C0603 | 1uF
8 | 2 | Device_C | C33,C34 | C0603 | 20pF
9 | 2 | Device_C | C35,C36 | C0603 | 6.8pF
10 | 1 | Device_C | C40 | C0603 | 4.7uF
11 | 1 | Device_C | C41 | C0603 | 0.1uF
12 | 1 | TF-01A | Card1 | TF-SMD_TF-01A |  | TF-01A | 韩国韩荣 | C91145 | LCSC
13 | 1 | HX PH254-01-04-Z-L11.5 straight pin header | H1 | HDR-TH_4P-HX-PH254-01-04-Z-L11.5 |  | HX PH254-01-04-Z-L11.5 straight pin header | hanxia(韩下) | C52016392 | LCSC
14 | 2 | 1.5uH | L1,L6 | IND-SMD_L4.0-W4.0-A | 1.5uH | XFL4020-152MEC | Coilcraft(线艺) | C3033018 | LCSC
15 | 1 | FCM1608KF-601T03 | L4 | L0603 |  | FCM1608KF-601T03 | TAI-TECH(台庆) | C141723 | LCSC
16 | 1 | 5.6uH | L7 | IND-SMD_L3.0-W3.0 | 5.6uH | YHNR3015-5R6M | YJYCOIN(益嘉源) | C18236327 | LCSC
17 | 1 | LED_0402-R | LED1 | LED0402-RD_YELLOW
18 | 4 | HX PH254-01-03-Z-L11.5 pcb pin header | M1,M2,M3,M4 | HDR-TH_3P-P2.54-V-M-1 |  | HX PH254-01-03-Z-L11.5 pcb pin header | hanxia(韩下) | C52016391 | LCSC
19 | 1 | PDTC114EU,115 | Q1 | SOT-323-3_L2.0-W1.3-P1.30-LS2.1-BR |  | PDTC114EU,115 | Nexperia(安世) | C135830 | LCSC
20 | 2 | Device_R | R1,R2 | C0201 | 5.1K
21 | 9 | Device_R | R12,R13,R16,R17,R18,R19,R20,R21,R22 | C0201 | 10K
22 | 1 | Device_R | R14 | C0201 | 100K
23 | 1 | Device_R | R15 | C0201 | 22.1K
24 | 1 | Device_R | R23 | C0201 | 820
25 | 1 | Device_R | R24 | C0201 | 10
26 | 2 | Device_R | R25,R26 | C0201 | 4.7k
27 | 1 | 6GHz | RF1 | RF-SMD_U.FL-R-SMT-1-80 | 6GHz | U.FL-R-SMT-1(01) | HRS(广濑) | C598199 | LCSC
28 | 1 | ICM-45686 | U2 | LGA-14_L3.0-W2.5-P0.50-TL |  | ICM-45686 | TDK InvenSense(应美盛) | C22459454 | LCSC
29 | 1 | STM32F722RET6 | U3 | LQFP-64_L10.0-W10.0-P0.50-LS12.0-BL |  | STM32F722RET6 | ST(意法半导体) | C118207 | LCSC
30 | 1 | TPS63070RNMR | U5 | VQFN-HR-15_L3.0-W2.5-P0.50-BL_TPS63070RNMR |  | TPS63070RNMR | TI(德州仪器) | C109322 | LCSC
31 | 1 | LMR51430XDDCR | U6 | SOT-23-6_L2.9-W1.6-P0.95-LS2.8-BL |  | LMR51430XDDCR | TI(德州仪器) | C5185863 | LCSC
32 | 1 | MAX-M10S-00B | U7 | SMD-18_L10.1-W9.7-P1.10-TL_SKG09F |  | MAX-M10S-00B | U-BLOX | C4153167 | LCSC
33 | 1 | QMC5883P | U8 | LGA-16_L3.0-W3.0-P0.50-BL_SQ |  | QMC5883P | QST(上海矽睿) | C2847467 | LCSC
34 | 1 | BMP580 | U9 | LGA-10_L2.0-W2.0-P0.50-TL_BMP580 |  | BMP580 | Bosch(博世) | C22391138 | LCSC
35 | 1 | TYPE-C 16PIN 2MD(073) | USB1 | USB-C-SMD_TYPE-C-6PIN-2MD-073 |  | TYPE-C 16PIN 2MD(073) | SHOU HAN(首韩) | C2765186 | LCSC
36 | 1 | 25MHz | X1 | CRYSTAL-SMD_4P-L3.2-W2.5-BL | 25MHz | X322525MOB4SI | YXC(扬兴晶振) | C9006 | LCSC
37 | 1 | 32.768kHz | X2 | OSC-SMD_2P-L3.2-W1.5 | 32.768kHz | ABS07-32.768KHZ-T | ABRACON | C130253 | LCSC